## БИМ инд. по статьям с мат. и ТЗ
СОГЛАСОВАНО: | [11 empty] | УТВЕРЖДАЮ:
___________ | [11 empty] | ___________
"____" _____________ 2016 г. | [11 empty] | "____" _______________2016 г.
(наименование стройки)
ЛОКАЛЬНЫЙ СМЕТНЫЙ РАСЧЕТ
(локальная смета)
Замена силовой и осветительной электропроводки здания Центральная заправочная станция в аэропорту Тиличики
Основание: техническое задание
|  | Сметная стоимость _______________________________________________________________________________________________ |  |  | ___________________________560,533 |  | тыс. руб.
|  | строительных работ _______________________________________________________________________________________________ |  |  | _______________________________________________________________________________________________0,643 |  | тыс. руб.
|  | монтажных работ _______________________________________________________________________________________________ |  |  | _______________________________________________________________________________________________306,101 |  | тыс. руб.
|  | прочих _______________________________________________________________________________________________ |  |  | _______________________________________________________________________________________________51,297 |  | тыс. руб.
|  | Средства на оплату труда _______________________________________________________________________________________________ |  |  | ___________________________59,042 |  | тыс. руб.
|  | Сметная трудоемкость _______________________________________________________________________________________________ |  |  | _______________________________________________________________________________________________368,14 |  | чел.час
|  | Трудозатраты механизаторов _______________________________________________________________________________________________ |  |  | _______________________________________________________________________________________________2,08 |  | чел.час
Составлен(а) в текущих (прогнозных) ценах по состоянию на _________ 2 квартал 2016г.
№ пп | Обосно- вание | Наименование работ и затрат | Ед. изм. | Кол. | Стоимость единицы, руб. |  |  | Обоснова-ние, индекс | Общая стоимость, руб. |  |  |  | Затр.тр.раб-х не занятых обслуж.машин
[5 empty] | Всего | Экспл. маш. | Мат-ы |  | Всего | в т.ч. оплата труда | Экспл. маш. | Мат-ы | Обслуж-х машины
[5 empty] | оплата труда | в т.ч. оплата труда |  |  |  |  | в т.ч. оплата труда |  | на ед-цу | всего
1 | 2 | 3 | 4 | 5 | 6 | 7 | 8 | 9 | 10 | 11 | 12 | 13 | 14 | 15
Раздел 1. Демонтажные работы.
1 | ТЕРр67-1-1 Приказ Минстроя России от 31.12.14 №937/пр | Демонтаж: скрытой электропроводки | 100 м | 2,6 260/100 | 54.48 |  |  |  | 141.65 | 141.65 |  |  | 2.54 | 6.6
|  | Накладные расходы от ФОТ Сметная прибыль от ФОТ Всего с НР и СП |  | 94% 65% | 54.48 |  |  |  | 603,17 417,09 1661,93
2 | ТЕРр67-4-1 Приказ Минстроя России от 31.12.14 №937/пр | Демонтаж: выключателей, розеток | 100 шт. | 0,16 (12+4)/100 | 125.27 |  |  |  | 20.04 | 20.04 |  |  | 5.84 | 0.93
|  | Накладные расходы от ФОТ Сметная прибыль от ФОТ Всего с НР и СП |  | 94% 65% | 125.27 |  |  |  | 85,33 59,01 235,12
3 | ТЕРм08-03-572-03 Приказ Минстроя России от 31.12.14 №937/пр | Демонтаж щитов электрических | 1 шт. | 8 | 39.3 | 20.33 |  |  | 314.4 | 151.76 | 162.64 |  | 0.696 | 5.57
|  | (МДС37 п.3.2.1.Демонтаж оборудования, которое не подлежит дальнейшему использованию (предназначено в лом) без разборки и резки ОЗП=0,3; ЭМ=0,3 к расх.; ЗПМ=0,3; МАТ=0 к расх.; ТЗ=0,3; ТЗМ=0,3) Накладные расходы от ФОТ Сметная прибыль от ФОТ Всего с НР и СП |  | 105% 65% | 18.97 | 1.11 |  |  | 764,09 473,01 2661,33 |  | 8.88 |  | 0.03 | 0.24
4 | ТЕРр67-4-5 Приказ Минстроя России от 31.12.14 №937/пр | Демонтаж: светильников для люминесцентных ламп | 100 шт. | 0,22 (18+4)/100 | 400.96 | 6.66 |  |  | 88.22 | 86.75 | 1.47 |  | 17.89 | 3.94
|  | Накладные расходы от ФОТ Сметная прибыль от ФОТ Всего с НР и СП |  | 94% 65% | 394.3 | 2.97 |  |  | 372,16 257,35 1029,15 |  | 0.65 |  | 0.08 | 0.02
Итого прямые затраты по разделу в ценах 2001г. | [8 empty] | 564.31 | 400.2 | 164.11 |  |  | 17.04
[11 empty] | 9.53 |  |  | 0.26
Итого прямые затраты по разделу с учетом коэффициентов к итогам | [8 empty] | 2556.32 | 1812.9 | 743.42 |  |  | 17.04
[11 empty] | 43.17 |  |  | 0.26
В том числе, справочно:
Индекс пересчета в текущие цены на 2 квартал 2016г. (прочие объекты) ПЗ=4,53 (ОЗП=4,53; ЭМ-ЗПМ=4,53; ЗПМ=4,53; МАТ=4,53) (Поз. 1-2, 4, 3) | [8 empty] | 1992.01 | 1412.71 | 579.31
33.64
Накладные расходы | [8 empty] | 1824.76
Сметная прибыль | [8 empty] | 1206.45
Итоги по разделу 1 Демонтажные работы. :
Электромонтажные работы | [8 empty] | 2926.2 |  |  |  |  | 11.47
0.02
Электромонтажные работы на других объектах | [8 empty] | 2661.33 |  |  |  |  | 5.57
0.24
Итого | [8 empty] | 5587.53 |  |  |  |  | 17.04
0.26
В том числе:
Машины и механизмы | [8 empty] | 743.42
ФОТ | [8 empty] | 1856.07
Накладные расходы | [8 empty] | 1824.76
Сметная прибыль | [8 empty] | 1206.45
Итого по разделу 1 Демонтажные работы. | [8 empty] | 5587.53 |  |  |  |  | 17.04
0.26
Раздел 2. Монтаж.
5 | ТЕРм08-03-593-06 Приказ Минстроя России от 31.12.14 №937/пр | Светильник потолочный или настенный с креплением винтами или болтами для помещений: с нормальными условиями среды, одноламповый | 100 шт. | 0,35 35/100 | 3443.82 | 502.45 | 1015.72 |  | 1205.34 | 673.98 | 175.86 | 355.5 | 70.64 | 24.72
|  | Накладные расходы от ФОТ Сметная прибыль от ФОТ Всего с НР и СП |  | 105% 65% | 1925.65 | 32.67 |  |  | 3260,16 2018,19 10738,55 |  | 11.43 |  | 0.88 | 0.31
6 | Торг. сеть | Светильник ЛСП 44-2х36-010 | шт. | 35 | 243.2 |  | 243.2 |  | 8512 |  |  | 8512
7 | ТССЦ-509-5640 Приказ Минстроя России от 31.12.14 №937/пр | Лампы люминесцентные 36 Вт | шт. | 70 | 10.64 |  | 10.64 |  | 744.8 |  |  | 744.8
8 | ТЕРм08-03-593-06 Приказ Минстроя России от 31.12.14 №937/пр | Светильник потолочный или настенный с креплением винтами или болтами для помещений: с нормальными условиями среды, одноламповый | 100 шт. | 0,05 5/100 | 3443.82 | 502.45 | 1015.72 |  | 172.19 | 96.28 | 25.12 | 50.79 | 70.64 | 3.53
|  | Накладные расходы от ФОТ Сметная прибыль от ФОТ Всего с НР и СП |  | 105% 65% | 1925.65 | 32.67 |  |  | 465,71 288,29 1534,02 |  | 1.63 |  | 0.88 | 0.04
9 | Торг. сеть | Светодиодный светильник Техас С-6 с решеткой | шт. | 5 | 318.03 |  | 318.03 |  | 1590.15 |  |  | 1590.15
10 | Торг. сеть | Светодиодная лампа СБ-Б6 | шт. | 5 | 149.66 |  | 149.66 |  | 748.3 |  |  | 748.3
11 | ТЕРм08-03-593-06 Приказ Минстроя России от 31.12.14 №937/пр | Светильник потолочный или настенный с креплением винтами или болтами для помещений: с нормальными условиями среды, одноламповый | 100 шт. | 0,11 11/100 | 3443.82 | 502.45 | 1015.72 |  | 378.82 | 211.82 | 55.27 | 111.73 | 70.64 | 7.77
|  | Накладные расходы от ФОТ Сметная прибыль от ФОТ Всего с НР и СП |  | 105% 65% | 1925.65 | 32.67 |  |  | 1024,59 634,27 3374,91 |  | 3.59 |  | 0.88 | 0.1
12 | ТССЦ-509-6292 Приказ Минстроя России от 31.12.14 №937/пр | Светильник аварийного освещения с рассеивателем из поликарбоната, тип ЛБО 20-2х8-943 (БС-943) | шт. | 11 | 1049.85 |  | 1049.85 |  | 11548.35 |  |  | 11548.35
13 | ТЕРм08-03-593-06 Приказ Минстроя России от 31.12.14 №937/пр | Светильник потолочный или настенный с креплением винтами или болтами для помещений: с нормальными условиями среды, одноламповый | 100 шт. | 0,01 1/100 | 3443.82 | 502.45 | 1015.72 |  | 34.44 | 19.26 | 5.02 | 10.16 | 70.64 | 0.71
|  | Накладные расходы от ФОТ Сметная прибыль от ФОТ Всего с НР и СП |  | 105% 65% | 1925.65 | 32.67 |  |  | 93,18 57,68 306,87 |  | 0.33 |  | 0.88 | 0.01
14 | Торг. сеть | Светильник светодиодный ССПН-54-2-10 | шт. | 1 | 220.75 |  | 220.75 |  | 220.75 |  |  | 220.75
15 | ТЕРм08-03-591-08 Приказ Минстроя России от 31.12.14 №937/пр | Розетка штепсельная: неутопленного типа при открытой проводке | 100 шт. | 0,16 16/100 | 1192.33 | 33.38 | 216.84 |  | 190.77 | 150.74 | 5.34 | 34.69 | 34.56 | 5.53
|  | Накладные расходы от ФОТ Сметная прибыль от ФОТ Всего с НР и СП |  | 105% 65% | 942.11 | 1.11 |  |  | 717,85 444,39 2026,43 |  | 0.18 |  | 0.03
16 | ТССЦ-503-0470 Приказ Минстроя России от 31.12.14 №937/пр | Розетка открытой проводки двухгнездная с заземлением | шт. | 16 | 41.81 |  | 41.81 |  | 668.96 |  |  | 668.96
17 | ТЕРм08-03-591-04 Приказ Минстроя России от 31.12.14 №937/пр | Выключатель: двухклавишный неутопленного типа при открытой проводке | 100 шт. | 0,03 3/100 | 1201.5 | 33.38 | 210.48 |  | 36.04 | 28.73 | 1 | 6.31 | 35.13 | 1.05
|  | Накладные расходы от ФОТ Сметная прибыль от ФОТ Всего с НР и СП |  | 105% 65% | 957.64 | 1.11 |  |  | 136,8 84,69 384,75 |  | 0.03 |  | 0.03
18 | ТССЦ-509-1443 Приказ Минстроя России от 31.12.14 №937/пр | Выключатель двухклавишный для открытой проводки | шт. | 3 | 13.84 |  | 13.84 |  | 41.52 |  |  | 41.52
19 | ТЕРм08-03-591-01 Приказ Минстроя России от 31.12.14 №937/пр | Выключатель: одноклавишный неутопленного типа при открытой проводке | 100 шт. | 0,11 11/100 | 1110.03 | 33.38 | 215.23 |  | 122.11 | 94.76 | 3.67 | 23.68 | 31.6 | 3.48
|  | Накладные расходы от ФОТ Сметная прибыль от ФОТ Всего с НР и СП |  | 105% 65% | 861.42 | 1.11 |  |  | 451,29 279,37 1283,82 |  | 0.12 |  | 0.03
20 | ТССЦ-509-1441 Приказ Минстроя России от 31.12.14 №937/пр | Выключатель одноклавишный для открытой проводки | шт. | 11 | 12.92 |  | 12.92 |  | 142.12 |  |  | 142.12
21 | ТЕРм08-03-591-01 Приказ Минстроя России от 31.12.14 №937/пр | Выключатель: одноклавишный неутопленного типа при открытой проводке | 100 шт. | 0,03 3/100 | 1110.03 | 33.38 | 215.23 |  | 33.3 | 25.84 | 1 | 6.46 | 31.6 | 0.95
|  | Накладные расходы от ФОТ Сметная прибыль от ФОТ Всего с НР и СП |  | 105% 65% | 861.42 | 1.11 |  |  | 123,06 76,18 350,09 |  | 0.03 |  | 0.03
22 | ТССЦ-509-1442 Приказ Минстроя России от 31.12.14 №937/пр | Выключатель одноклавишный для открытой проводки брызгозащищенный | шт. | 3 | 17.7 |  | 17.7 |  | 53.1 |  |  | 53.1
23 | ТЕРм10-08-019-01 прим. Приказ Минстроя России от 31.12.14 №937/пр | Коробка (распаечная) ответвительная на стене | 1 шт. | 69 | 14.31 |  | 0.88 |  | 987.39 | 926.67 |  | 60.72 | 0.5 | 34.5
|  | Накладные расходы от ФОТ Сметная прибыль от ФОТ Всего с НР и СП |  | 88% 60% | 13.43 |  |  |  | 3694,08 2518,69 10685,65
24 | Вестник ЦОиСН №1 (71) п. 4218 | Коробка распаечная ОП 110х110мм | шт. | 69 | 14.84 |  | 14.84 |  | 1023.96 |  |  | 1023.96
25 | ТЕРм08-02-390-01 Приказ Минстроя России от 31.12.14 №937/пр | Короба пластмассовые: шириной до 40 мм | 100 м | 5,69 569/100 | 617.3 | 82.3 | 108.85 |  | 3512.44 | 2424.79 | 468.29 | 619.36 | 16.29 | 92.69
|  | Накладные расходы от ФОТ Сметная прибыль от ФОТ Всего с НР и СП |  | 105% 65% | 426.15 | 0.37 |  |  | 11543,55 7146,01 34600,91 |  | 2.11 |  | 0.01 | 0.06
26 | ТССЦ-509-1831 Приказ Минстроя России от 31.12.14 №937/пр | Кабель-канал (короб) "Электропласт" 25x16 мм | м | 508 | 3.25 |  | 3.25 |  | 1651 |  |  | 1651
27 | ТССЦ-509-1832 Приказ Минстроя России от 31.12.14 №937/пр | Кабель-канал (короб) "Электропласт" 25x25 мм | м | 61 | 4.71 |  | 4.71 |  | 287.31 |  |  | 287.31
28 | ТЕРм08-02-399-01 Приказ Минстроя России от 31.12.14 №937/пр | Провод в коробах, сечением: до 6 мм2 | 100 м | 5,69 (254+233+13+8+19+21+21)/100 | 107.32 | 4.78 | 25.96 |  | 610.65 | 435.74 | 27.2 | 147.71 | 2.961 | 16.85
|  | (ОП п.1.8.3 При производстве работ на высоте свыше расстояний, указанных в общих положениях к разделам сборника: при высоте св. 2 до 8 м ОЗП=1,05; ТЗ=1,05) Накладные расходы от ФОТ Сметная прибыль от ФОТ Всего с НР и СП |  | 105% 65% | 76.58 | 0.37 |  |  | 2082,63 1289,25 6138,13 |  | 2.11 |  | 0.01 | 0.06
29 | ТССЦ-501-8806 Приказ Минстроя России от 31.12.14 №937/пр | Кабель силовой с медными жилами с поливинилхлоридной изоляцией и оболочкой, не распространяющий горение марки ВВГнг, напряжением 1,0 кВ, с числом жил - 3 и сечением 1,5 мм2 | 1000 м | 0,254 254/1000 | 10471.2 |  | 10471.2 |  | 2659.68 |  |  | 2659.68
30 | ТССЦ-501-8639 Приказ Минстроя России от 31.12.14 №937/пр | Кабель силовой с медными жилами с поливинилхлоридной изоляцией и оболочкой, не распространяющий горение марки ВВГнг, напряжением 1,0 кВ, с числом жил - 3 и сечением 2,5 мм2 | 1000 м | 0,254 (233+21)/1000 | 16579.42 |  | 16579.42 |  | 4211.17 |  |  | 4211.17
31 | ТССЦ-501-8815 Приказ Минстроя России от 31.12.14 №937/пр | Кабель силовой с медными жилами с поливинилхлоридной изоляцией и оболочкой, не распространяющий горение марки ВВГнг, напряжением 1,0 кВ, с числом жил - 4 и сечением 4 мм2 | 1000 м | 0,027 (8+19)/1000 | 31174.63 |  | 31174.63 |  | 841.72 |  |  | 841.72
32 | ТССЦ-501-8814 Приказ Минстроя России от 31.12.14 №937/пр | Кабель силовой с медными жилами с поливинилхлоридной изоляцией и оболочкой, не распространяющий горение марки ВВГнг, напряжением 1,0 кВ, с числом жил - 4 и сечением 2,5 мм2 | 1000 м | 0,021 21/1000 | 20360.7 |  | 20360.7 |  | 427.57 |  |  | 427.57
33 | Вестник ЦОиСН №1 (71) п. 3351 | Кабель силовой с медными жилами ВВГнг 4х6 мм2 | м | 13 | 23.12 |  | 23.12 |  | 300.56 |  |  | 300.56
34 | ТЕР46-03-010-01 Приказ Минстроя России от 31.12.14 №937/пр | Пробивка в бетонных стенах и полах толщиной 100 мм отверстий площадью: до 20 см2 | 100 отверстий | 0,06 6/100 | 1337.26 | 900.72 |  |  | 80.23 | 26.19 | 54.04 |  | 16.687 | 1
|  | (Прил.46.1 п.3.4 При пробивке проемов, отверстий и борозд в железобетонных конструкциях ОЗП=1,1; ЭМ=1,1 к расх.; ЗПМ=1,1; ТЗ=1,1; ТЗМ=1,1) Накладные расходы от ФОТ Сметная прибыль от ФОТ Всего с НР и СП |  | 121% 70%*0.85 | 436.54 | 132.4 |  |  | 187,08 91,99 642,51 |  | 7.94 |  | 4.785 | 0.29
35 | ТЕРм08-02-407-07 прим. Приказ Минстроя России от 31.12.14 №937/пр | Труба стальная по установленным конструкциям, в готовых бороздах, по основанию пола, диаметр: до 40 мм | 100 м | 0,01 1/100 | 1103.24 | 394.05 | 218.88 |  | 11.03 | 4.9 | 3.94 | 2.19 | 18.96 | 0.19
|  | Накладные расходы от ФОТ Сметная прибыль от ФОТ Всего с НР и СП |  | 105% 65% | 490.31 | 23.76 |  |  | 24,45 15,14 89,56 |  | 0.24 |  | 0.64 | 0.01
36 | ТССЦ-103-2104 Приказ Минстроя России от 31.12.14 №937/пр | Трубы стальные бесшовные, холоднодеформированные из стали марок 10, 20, 30, 45 (ГОСТ 8734-75, 8733-74), наружным диаметром 30 мм, толщина стенки 2,0 мм | м | 1 | 57.14 |  | 57.14 |  | 57.14 |  |  | 57.14
ВРУ
37 | ТЕРм08-03-573-04 Приказ Минстроя России от 31.12.14 №937/пр | Шкаф (пульт) управления навесной, высота, ширина и глубина: до 600х600х350 мм | 1 шт. | 1 | 164.17 | 93.31 | 6.25 |  | 164.17 | 64.61 | 93.31 | 6.25 | 2.37 | 2.37
|  | Накладные расходы от ФОТ Сметная прибыль от ФОТ Всего с НР и СП |  | 105% 65% | 64.61 | 8.69 |  |  | 348,65 215,83 1308,16 |  | 8.69 |  | 0.29 | 0.29
38 | ТССЦ-509-6333 Прим. Приказ Минстроя России от 31.12.14 №937/пр | Щиты с монтажной панелью ЩМП-7, степень защиты IP54 | шт. | 1 | 927.1 |  | 927.1 |  | 927.1 |  |  | 927.1
39 | ТЕРм08-03-600-02 Приказ Минстроя России от 31.12.14 №937/пр | Счетчики, устанавливаемые на готовом основании: трехфазные | 1 шт. | 2 | 24.89 | 4.78 | 1.03 |  | 49.78 | 38.16 | 9.56 | 2.06 | 0.7 | 1.4
|  | Накладные расходы от ФОТ Сметная прибыль от ФОТ Всего с НР и СП |  | 105% 65% | 19.08 | 0.37 |  |  | 185,02 114,54 525,06 |  | 0.74 |  | 0.01 | 0.02
40 | Вестник ЦОиСН №1 (71) п. 4477 | Счетчик "Меркурий" 3ф 230AМ-01 | шт. | 2 | 741.85 |  | 741.85 |  | 1483.7 |  |  | 1483.7
41 | ТЕРм08-03-526-02 Приказ Минстроя России от 31.12.14 №937/пр | Автомат одно-, двух-, трехполюсный, устанавливаемый на конструкции: на стене или колонне, на ток до 100 А | 1 шт. | 3 1+2 | 142.19 | 8.93 | 72.57 |  | 426.57 | 182.07 | 26.79 | 217.71 | 2.32 | 6.96
|  | Накладные расходы от ФОТ Сметная прибыль от ФОТ Всего с НР и СП |  | 105% 65% | 60.69 | 0.37 |  |  | 871,3 539,38 3343,05 |  | 1.11 |  | 0.01 | 0.03
42 | ТССЦ-509-2262 Приказ Минстроя России от 31.12.14 №937/пр | Выключатели автоматические «IEK» ВА88-32 3Р 100А | шт. | 1 | 857.7 |  | 857.7 |  | 857.7 |  |  | 857.7
43 | ТССЦ-509-2245 Приказ Минстроя России от 31.12.14 №937/пр | Выключатели автоматические «IEK» ВА47-29 3Р 50А, характеристика С | шт. | 2 | 74.57 |  | 74.57 |  | 149.14 |  |  | 149.14
44 | ТЕРм08-03-526-01 Приказ Минстроя России от 31.12.14 №937/пр | Автомат одно-, двух-, трехполюсный, устанавливаемый на конструкции: на стене или колонне, на ток до 25 А | 1 шт. | 8 | 84.34 | 3.59 | 39.94 |  | 674.72 | 326.48 | 28.72 | 319.52 | 1.56 | 12.48
|  | Накладные расходы от ФОТ Сметная прибыль от ФОТ Всего с НР и СП |  | 105% 65% | 40.81 |  |  |  | 1552,9 961,32 5570,7
45 | ТССЦ-509-2243 Приказ Минстроя России от 31.12.14 №937/пр | Выключатели автоматические «IEK» ВА47-29 3Р 25А, характеристика С | шт. | 2 | 56.28 |  | 56.28 |  | 112.56 |  |  | 112.56
46 | ТССЦ-509-2241 Приказ Минстроя России от 31.12.14 №937/пр | Выключатели автоматические «IEK» ВА47-29 3Р 10А, характеристика С | шт. | 1 | 74.57 |  | 74.57 |  | 74.57 |  |  | 74.57
47 | ТССЦ-509-2227 Приказ Минстроя России от 31.12.14 №937/пр | Выключатели автоматические «IEK» ВА47-29 1Р 10А, характеристика С | шт. | 3 | 24.92 |  | 24.92 |  | 74.76 |  |  | 74.76
48 | ТССЦ-509-2228 Приказ Минстроя России от 31.12.14 №937/пр | Выключатели автоматические «IEK» ВА47-29 1Р 16А, характеристика С | шт. | 1 | 18.76 |  | 18.76 |  | 18.76 |  |  | 18.76
49 | ТССЦ-509-2242 Приказ Минстроя России от 31.12.14 №937/пр | Выключатели автоматические «IEK» ВА47-29 3Р 16А, характеристика С | шт. | 1 | 59.58 |  | 59.58 |  | 59.58 |  |  | 59.58
50 | Вестник ЦОиСН №1 (71) п.4169 | DIN рейка 250 мм | шт. | 14 | 16.57 |  | 16.57 |  | 231.98 |  |  | 231.98
РЩ1
51 | ТЕРм08-03-573-04 Приказ Минстроя России от 31.12.14 №937/пр | Шкаф (пульт) управления навесной, высота, ширина и глубина: до 600х600х350 мм | 1 шт. | 1 | 164.17 | 93.31 | 6.25 |  | 164.17 | 64.61 | 93.31 | 6.25 | 2.37 | 2.37
|  | Накладные расходы от ФОТ Сметная прибыль от ФОТ Всего с НР и СП |  | 105% 65% | 64.61 | 8.69 |  |  | 348,65 215,83 1308,16 |  | 8.69 |  | 0.29 | 0.29
52 | ТССЦ-509-5743 Приказ Минстроя России от 31.12.14 №937/пр | Щиты распределительные навесные ЩРН-36, размер корпуса 480х300х125 мм | шт. | 1 | 596.07 |  | 596.07 |  | 596.07 |  |  | 596.07
53 | ТЕРм08-03-526-01 Приказ Минстроя России от 31.12.14 №937/пр | Автомат одно-, двух-, трехполюсный, устанавливаемый на конструкции: на стене или колонне, на ток до 25 А | 1 шт. | 12 | 84.34 | 3.59 | 39.94 |  | 1012.08 | 489.72 | 43.08 | 479.28 | 1.56 | 18.72
|  | Накладные расходы от ФОТ Сметная прибыль от ФОТ Всего с НР и СП |  | 105% 65% | 40.81 |  |  |  | 2329,35 1441,98 8356,05
54 | ТССЦ-509-2229 Приказ Минстроя России от 31.12.14 №937/пр | Выключатели автоматические «IEK» ВА47-29 1Р 25А, характеристика С | шт. | 3 | 18.76 |  | 18.76 |  | 56.28 |  |  | 56.28
55 | ТССЦ-509-2228 Приказ Минстроя России от 31.12.14 №937/пр | Выключатели автоматические «IEK» ВА47-29 1Р 16А, характеристика С | шт. | 3 | 18.76 |  | 18.76 |  | 56.28 |  |  | 56.28
56 | ТССЦ-509-2241 Приказ Минстроя России от 31.12.14 №937/пр | Выключатели автоматические «IEK» ВА47-29 3Р 10А, характеристика С | шт. | 2 | 74.57 |  | 74.57 |  | 149.14 |  |  | 149.14
57 | ТССЦ-509-2242 Приказ Минстроя России от 31.12.14 №937/пр | Выключатели автоматические «IEK» ВА47-29 3Р 16А, характеристика С | шт. | 1 | 59.58 |  | 59.58 |  | 59.58 |  |  | 59.58
58 | ТССЦ-509-2227 Приказ Минстроя России от 31.12.14 №937/пр | Выключатели автоматические «IEK» ВА47-29 1Р 10А, характеристика С | шт. | 1 | 24.92 |  | 24.92 |  | 24.92 |  |  | 24.92
59 | Вестник ЦОиСН №1 (71) п. 3936 | Выключатели автоматические «IEK» ВА47-29 1Р 6А, характеристика С | шт. | 2 | 19.27 |  | 19.27 |  | 38.54 |  |  | 38.54
РЩ2
60 | ТЕРм08-03-573-04 Приказ Минстроя России от 31.12.14 №937/пр | Шкаф (пульт) управления навесной, высота, ширина и глубина: до 600х600х350 мм | 1 шт. | 1 | 164.17 | 93.31 | 6.25 |  | 164.17 | 64.61 | 93.31 | 6.25 | 2.37 | 2.37
|  | Накладные расходы от ФОТ Сметная прибыль от ФОТ Всего с НР и СП |  | 105% 65% | 64.61 | 8.69 |  |  | 348,65 215,83 1308,16 |  | 8.69 |  | 0.29 | 0.29
61 | ТССЦ-509-5743 Приказ Минстроя России от 31.12.14 №937/пр | Щиты распределительные навесные ЩРН-36, размер корпуса 480х300х125 мм | шт. | 1 | 596.07 |  | 596.07 |  | 596.07 |  |  | 596.07
62 | ТЕРм08-03-526-01 Приказ Минстроя России от 31.12.14 №937/пр | Автомат одно-, двух-, трехполюсный, устанавливаемый на конструкции: на стене или колонне, на ток до 25 А | 1 шт. | 6 | 84.34 | 3.59 | 39.94 |  | 506.04 | 244.86 | 21.54 | 239.64 | 1.56 | 9.36
|  | Накладные расходы от ФОТ Сметная прибыль от ФОТ Всего с НР и СП |  | 105% 65% | 40.81 |  |  |  | 1164,68 720,99 4178,04
63 | ТССЦ-509-2241 Приказ Минстроя России от 31.12.14 №937/пр | Выключатели автоматические «IEK» ВА47-29 3Р 10А, характеристика С | шт. | 1 | 74.57 |  | 74.57 |  | 74.57 |  |  | 74.57
64 | ТССЦ-509-2228 Приказ Минстроя России от 31.12.14 №937/пр | Выключатели автоматические «IEK» ВА47-29 1Р 16А, характеристика С | шт. | 1 | 18.76 |  | 18.76 |  | 18.76 |  |  | 18.76
65 | ТССЦ-509-2227 Приказ Минстроя России от 31.12.14 №937/пр | Выключатели автоматические «IEK» ВА47-29 1Р 10А, характеристика С | шт. | 3 | 24.92 |  | 24.92 |  | 74.76 |  |  | 74.76
66 | Вестник ЦОиСН №1 (71) п. 3936 | Выключатели автоматические «IEK» ВА47-29 3Р 6А, характеристика С | шт. | 1 | 23.12 |  | 23.12 |  | 23.12 |  |  | 23.12
ЩО-1
67 | ТЕРм08-03-599-09 Приказ Минстроя России от 31.12.14 №937/пр | Щитки осветительные, устанавливаемые на стене: распорными дюбелями, масса щитка до 6 кг | 1 шт. | 1 | 159.26 | 6.88 | 82.59 |  | 159.26 | 69.79 | 6.88 | 82.59 | 2.56 | 2.56
|  | Накладные расходы от ФОТ Сметная прибыль от ФОТ Всего с НР и СП |  | 105% 65% | 69.79 | 0.37 |  |  | 333,72 206,59 1261,76 |  | 0.37 |  | 0.01 | 0.01
68 | ТССЦ-509-5738 Приказ Минстроя России от 31.12.14 №937/пр | Щиты распределительные навесные ЩРН-9, размер корпуса 220х300х125 мм | шт. | 1 | 344.21 |  | 344.21 |  | 344.21 |  |  | 344.21
69 | ТЕРм08-03-526-01 Приказ Минстроя России от 31.12.14 №937/пр | Автомат одно-, двух-, трехполюсный, устанавливаемый на конструкции: на стене или колонне, на ток до 25 А | 1 шт. | 6 | 84.34 | 3.59 | 39.94 |  | 506.04 | 244.86 | 21.54 | 239.64 | 1.56 | 9.36
|  | Накладные расходы от ФОТ Сметная прибыль от ФОТ Всего с НР и СП |  | 105% 65% | 40.81 |  |  |  | 1164,68 720,99 4178,04
70 | ТССЦ-509-2228 Приказ Минстроя России от 31.12.14 №937/пр | Выключатели автоматические «IEK» ВА47-29 1Р 16А, характеристика С | шт. | 2 | 18.76 |  | 18.76 |  | 37.52 |  |  | 37.52
71 | ТССЦ-509-2227 Приказ Минстроя России от 31.12.14 №937/пр | Выключатели автоматические «IEK» ВА47-29 1Р 10А, характеристика С | шт. | 1 | 24.92 |  | 24.92 |  | 24.92 |  |  | 24.92
72 | Вестник ЦОиСН №1 (71) п. 3936 | Выключатели автоматические «IEK» ВА47-29 1Р 6А, характеристика С | шт. | 3 | 19.27 |  | 19.27 |  | 57.81 |  |  | 57.81
ЩО-2
73 | ТЕРм08-03-599-09 Приказ Минстроя России от 31.12.14 №937/пр | Щитки осветительные, устанавливаемые на стене: распорными дюбелями, масса щитка до 6 кг | 1 шт. | 1 | 159.26 | 6.88 | 82.59 |  | 159.26 | 69.79 | 6.88 | 82.59 | 2.56 | 2.56
|  | Накладные расходы от ФОТ Сметная прибыль от ФОТ Всего с НР и СП |  | 105% 65% | 69.79 | 0.37 |  |  | 333,72 206,59 1261,76 |  | 0.37 |  | 0.01 | 0.01
74 | ТССЦ-509-5738 Приказ Минстроя России от 31.12.14 №937/пр | Щиты распределительные навесные ЩРН-9, размер корпуса 220х300х125 мм | шт. | 1 | 344.21 |  | 344.21 |  | 344.21 |  |  | 344.21
75 | ТЕРм08-03-526-01 Приказ Минстроя России от 31.12.14 №937/пр | Автомат одно-, двух-, трехполюсный, устанавливаемый на конструкции: на стене или колонне, на ток до 25 А | 1 шт. | 6 | 84.34 | 3.59 | 39.94 |  | 506.04 | 244.86 | 21.54 | 239.64 | 1.56 | 9.36
|  | Накладные расходы от ФОТ Сметная прибыль от ФОТ Всего с НР и СП |  | 105% 65% | 40.81 |  |  |  | 1164,68 720,99 4178,04
76 | ТССЦ-509-2227 Приказ Минстроя России от 31.12.14 №937/пр | Выключатели автоматические «IEK» ВА47-29 1Р 10А, характеристика С | шт. | 3 | 24.92 |  | 24.92 |  | 74.76 |  |  | 74.76
77 | Вестник ЦОиСН №1 (71) п. 3936 | Выключатели автоматические «IEK» ВА47-29 1Р 6А, характеристика С | шт. | 2 | 19.27 |  | 19.27 |  | 38.54 |  |  | 38.54
78 | Вестник ЦОиСН №1 (71) п. 3936 | Выключатели автоматические «IEK» ВА47-29 3Р 6А, характеристика С | шт. | 1 | 23.12 |  | 23.12 |  | 23.12 |  |  | 23.12
Итого прямые затраты по разделу в ценах 2001г. | [8 empty] | 54300.24 | 7224.12 | 1292.21 | 45783.91 |  | 272.84
[11 empty] | 58.4 |  |  | 1.82
Итого прямые затраты по разделу с учетом коэффициентов к итогам | [8 empty] | 245980.09 | 32725.27 | 5853.71 | 207401.11 |  | 272.84
[11 empty] | 264.55 |  |  | 1.82
В том числе, справочно:
Индекс пересчета в текущие цены на 2 квартал 2016г. (прочие объекты) ПЗ=4,53 (ОЗП=4,53; ЭМ-ЗПМ=4,53; ЗПМ=4,53; МАТ=4,53) (Поз. 34, 5-22, 25-33, 35-49, 51-58, 60-65, 67-71, 73-76, 23-24, 50, 59, 66, 72, 77-78) | [8 empty] | 191679.85 | 25501.14 | 4561.5 | 161617.2
206.15
Накладные расходы | [8 empty] | 33950.42
Сметная прибыль | [8 empty] | 21224.98
Итоги по разделу 2 Монтаж. :
Итого Строительные работы | [8 empty] | 642.51 |  |  |  |  | 1
0.29
Итого Монтажные работы | [8 empty] | 300512.98 |  |  |  |  | 271.84
1.53
Итого | [8 empty] | 301155.49 |  |  |  |  | 272.84
1.82
В том числе:
Материалы | [8 empty] | 207401.11
Машины и механизмы | [8 empty] | 5853.71
ФОТ | [8 empty] | 32989.82
Накладные расходы | [8 empty] | 33950.42
Сметная прибыль | [8 empty] | 21224.98
Итого по разделу 2 Монтаж. | [8 empty] | 301155.49 |  |  |  |  | 272.84
1.82
Раздел 3. Испытания и измерения.
79 | ТЕРп01-11-013-01 Пр. Минстроя Камчат.кр. от 11.11.10 №47 | Замер полного сопротивления цепи «фаза-нуль» | 1 токоприемник | 43 | 52.82 |  |  |  | 2271.26 | 2271.26 |  |  | 1.5 | 64.5
|  | Накладные расходы от ФОТ Сметная прибыль от ФОТ Всего с НР и СП |  | 72% 40% | 52.82 |  |  |  | 14358 7976,66 42276,32
80 | ТЕРп01-11-028-01 Приказ Минстроя России от 31.12.14 №937/пр | Измерение сопротивления изоляции мегаомметром: кабельных и других линий напряжением до 1 кВ, предназначенных для передачи электроэнергии к распределительным устройствам, щитам, шкафам, коммутационным аппаратам и электропотребителям | 1 линия | 43 | 11.27 |  |  |  | 484.61 | 484.61 |  |  | 0.32 | 13.76
|  | Накладные расходы от ФОТ Сметная прибыль от ФОТ Всего с НР и СП |  | 72% 40% | 11.27 |  |  |  | 3063,51 1701,95 9020,34
Итого прямые затраты по разделу в ценах 2001г. | [8 empty] | 2755.87 | 2755.87 |  |  |  | 78.26
Итого прямые затраты по разделу с учетом коэффициентов к итогам | [8 empty] | 24196.54 | 24196.54 |  |  |  | 78.26
В том числе, справочно:
Индекс пересчета в текущие цены на 2 квартал 2016г. (пусконаладочные работы) ПЗ=8,78 (ОЗП=8,78; ЭМ=8,78; МАТ=8,78) (Поз. 79-80) | [8 empty] | 21440.67 | 21440.67
Накладные расходы | [8 empty] | 17421.51
Сметная прибыль | [8 empty] | 9678.62
Итоги по разделу 3 Испытания и измерения. :
Пусконаладочные работы: 'вхолостую' - 80%, 'под нагрузкой' - 20% | [8 empty] | 51296.67 |  |  |  |  | 78.26
Итого | [8 empty] | 51296.67 |  |  |  |  | 78.26
В том числе:
ФОТ | [8 empty] | 24196.54
Накладные расходы | [8 empty] | 17421.51
Сметная прибыль | [8 empty] | 9678.62
Итого по разделу 3 Испытания и измерения. | [8 empty] | 51296.67 |  |  |  |  | 78.26
ИТОГИ ПО СМЕТЕ:
Итого прямые затраты по смете в ценах 2001г. | [8 empty] | 57620.42 | 10380.19 | 1456.32 | 45783.91 |  | 368.14
[11 empty] | 67.93 |  |  | 2.08
Итого прямые затраты по смете с учетом коэффициентов к итогам | [8 empty] | 272732.95 | 58734.71 | 6597.13 | 207401.11 |  | 368.14
[11 empty] | 307.72 |  |  | 2.08
В том числе, справочно:
Индекс пересчета в текущие цены на 2 квартал 2016г. (прочие объекты) ПЗ=4,53 (ОЗП=4,53; ЭМ-ЗПМ=4,53; ЗПМ=4,53; МАТ=4,53) (Поз. 34, 1-2, 4, 3, 5-22, 25-33, 35-49, 51-58, 60-65, 67-71, 73-76, 23-24, 50, 59, 66, 72, 77-78) | [8 empty] | 193671.86 | 26913.85 | 5140.81 | 161617.2
239.79
Индекс пересчета в текущие цены на 2 квартал 2016г. (пусконаладочные работы) ПЗ=8,78 (ОЗП=8,78; ЭМ=8,78; МАТ=8,78) (Поз. 79-80) | [8 empty] | 21440.67 | 21440.67
Накладные расходы | [8 empty] | 53196.68
Сметная прибыль | [8 empty] | 32110.05
Итоги по смете:
Итого Строительные работы | [8 empty] | 642.51 |  |  |  |  | 1
0.29
Итого Монтажные работы | [8 empty] | 306100.5 |  |  |  |  | 288.88
1.79
Итого Прочие затраты | [8 empty] | 51296.67 |  |  |  |  | 78.26
Итого | [8 empty] | 358039.68 |  |  |  |  | 368.14
2.08
В том числе:
Материалы | [8 empty] | 207401.11
Машины и механизмы | [8 empty] | 6597.13
ФОТ | [8 empty] | 59042.43
Накладные расходы | [8 empty] | 53196.68
Сметная прибыль | [8 empty] | 32110.05
Итого СМР для расчета лимитированных затрат | [8 empty] | 306743.01
Командировочные расходы (суточные) (368,14+2,08)/8*100/1,18 | [8 empty] | 3921.82
Проезд 18380*3*2/1,18 | [8 empty] | 93457.63
Проживание (368,14+2,08)/8*500/1,18 | [8 empty] | 19609.11
Итого | [8 empty] | 423731.57
Итого с прочими затратами (51 296,67) | [8 empty] | 475028.24
НДС 18% | [8 empty] | 85505.08
ВСЕГО по смете | [8 empty] | 560533.32 |  |  |  |  | 368.14
2.08
Составил: ______________________________