## Лист1
Спецификация элементов конструкций здания гаража с. Никольское
поз. | Элемент конструкции | Марка изделия | ед. изм. | Масса 1 м.п. | Кол-во | Кол-во | Масса Всего кг | Всего шт | Примечания
1 | Колонны 4.2м | Двутавр 23К1 ГОСТ 26020-83 | шт | 64.38 | 50.4 | 12 | 3244.752 | 12 | с опорной частью согласно схем
2 | Балки 12м | Двутавр 23Б1 ГОСТ 26020-83 | шт | 25.801 | 84 | 7 | 2167.284 | 7
3 | Фермы | Труба профильная 120х120х6мм ТУ 36-2287-80 | шт | 21.45 | 360.08 | 7 | 7723.716 | 7
4 | Прогоны кровли (обрешетка) | Труба профильная 100х100х5мм ТУ 36-2287-80 | шт | 14.89 | 187.57 | 15 | 2792.9173 | 15
5 | Вертикальные связи стен Х-образн. | Труба профильная 120х120х4мм ТУ 36-2287-80 | шт | 14.55 | 81.28 | 6 | 1182.624 | 12
6 | Горизонтальные связи на талрепах Х-образн. | Сталь круглая Ø 20мм | шт | 2.46 | 57.92 | 4 | 142.4832 | 8
7 | Прогоны стен | Труба профильная 100х100х5мм ТУ 36-2287-80 | шт | 14.89 | 192.07 | 16 | 2860.03 | 14
8 | Прогоны стен фронтонов переменн. длинны | Труба профильная 100х100х5мм ТУ 36-2287-80 | шт | 14.89 | 192.07 | 6 | 968.23 | 14
9 | Ограждающие конструкции стен | Сэндвич-панель толщ. 100мм | м2 |  | 164.8 | 164.8 |  |  | с минераловатным наполнителем
10 | Ограждающие конструкции фронтонов крыши | Сэндвич-панель толщ. 100мм | м2 |  | 25.8 | 25.8 |  |  | с минераловатным наполнителем
11 | Ограждающие конструкции кровли | Сэндвич-панель толщ. 100мм | м2 |  | 174.08 | 174.08 |  |  | с минераловатным наполнителем
12 | Угловые декоративные элементы стен | Оцинкованная сталь с полимерным покрытием | м2 |  | 10.08 | 10.08 |  |  | с продольными ребрами жесткости
13 | Коньковый элемент кровли | Оцинкованная сталь с полимерным покрытием | м2 |  | 7.68 | 7.68 |  |  | с продольными ребрами жесткости
14 | Горизонтальные декоративные элементы (стыки стеновых и кровельных панелей) | Декоративный уголок из оцинкованной стали с полимерным покрытием | м2 |  | 5.1 | 5.1
15 | Парапетные элементы фронтонов | Оцинкованная сталь с полимерным покрытием | м2 |  | 7.2 | 7.2
16 | Ворота | Ворота секционные 3,6*3,8м | шт |  | 3 | 3
17 | Окна | Окна пластиковые 1,2*1,4м | шт |  | 10 | 10
18 | Откосы ворот | Оцинкованная сталь с полимерным покрытием | м2 |  | 6.72 | 6.72
19 | Откосы окон | Оцинкованная сталь с полимерным покрытием | м2 |  | 3.8 | 3.8
20 | Сливы окон | Оцинкованная сталь с полимерным покрытием | м2 |  | 1.8 | 1.8
21 | Решетка вентиляционная | Стальная оцинкованная с полимерным покрытием | шт |  |  | 6